## Sheet1
Settings
|  |  |  | Data Rate | mp_rate | mp_bandwidth
CCK_RATE |  |  |  | 1 | 2 | 40M=0,shortGI=0
|  |  |  | 2 | 4 | 40M=0,shortGI=0
|  |  |  | 5.5 | 11 | 40M=0,shortGI=0
|  |  |  | 11 | 22 | 40M=0,shortGI=0
OFDM_RATE |  |  |  | 6 | 12 | 40M=0,shortGI=0
|  |  |  | 9 | 18 | 40M=0,shortGI=0
|  |  |  | 12 | 24 | 40M=0,shortGI=0
|  |  |  | 18 | 36 | 40M=0,shortGI=0
|  |  |  | 24 | 48 | 40M=0,shortGI=0
|  |  |  | 36 | 72 | 40M=0,shortGI=0
|  |  |  | 48 | 96 | 40M=0,shortGI=0
|  |  |  | 54 | 108 | 40M=0,shortGI=0
1X1 Antenna | 20MHz | Long GI | MCS0 | 6.5 | 128 | 40M=0,shortGI=0
|  |  | MCS1 | 13 | 129 | 40M=0,shortGI=0
|  |  | MCS2 | 19.5 | 130 | 40M=0,shortGI=0
|  |  | MCS3 | 26 | 131 | 40M=0,shortGI=0
|  |  | MCS4 | 39 | 132 | 40M=0,shortGI=0
|  |  | MCS5 | 52 | 133 | 40M=0,shortGI=0
|  |  | MCS6 | 58.5 | 134 | 40M=0,shortGI=0
|  |  | MCS7 | 65 | 135 | 40M=0,shortGI=0
|  | Short GI | MCS0 | 7.2 | 128 | 40M=0,shortGI=1
|  |  | MCS1 | 14.4 | 129 | 40M=0,shortGI=1
|  |  | MCS2 | 21.7 | 130 | 40M=0,shortGI=1
|  |  | MCS3 | 28.9 | 131 | 40M=0,shortGI=1
|  |  | MCS4 | 43.3 | 132 | 40M=0,shortGI=1
|  |  | MCS5 | 57.8 | 133 | 40M=0,shortGI=1
|  |  | MCS6 | 65 | 134 | 40M=0,shortGI=1
|  |  | MCS7 | 72.2 | 135 | 40M=0,shortGI=1
| 40MHz | Long GI | MCS0 | 13.5 | 128 | 40M=1,shortGI=0
|  |  | MCS1 | 27 | 129 | 40M=1,shortGI=0
|  |  | MCS2 | 40.5 | 130 | 40M=1,shortGI=0
|  |  | MCS3 | 54 | 131 | 40M=1,shortGI=0
|  |  | MCS4 | 81 | 132 | 40M=1,shortGI=0
|  |  | MCS5 | 108 | 133 | 40M=1,shortGI=0
|  |  | MCS6 | 121.5 | 134 | 40M=1,shortGI=0
|  |  | MCS7 | 135 | 135 | 40M=1,shortGI=0
|  | Short GI | MCS0 | 15 | 128 | 40M=1,shortGI=1
|  |  | MCS1 | 30 | 129 | 40M=1,shortGI=1
|  |  | MCS2 | 45 | 130 | 40M=1,shortGI=1
|  |  | MCS3 | 60 | 131 | 40M=1,shortGI=1
|  |  | MCS4 | 90 | 132 | 40M=1,shortGI=1
|  |  | MCS5 | 120 | 133 | 40M=1,shortGI=1
|  |  | MCS6 | 135 | 134 | 40M=1,shortGI=1
|  |  | MCS7 | 150 | 135 | 40M=1,shortGI=1
2X2 Antenna | 20MHz | Long GI | MCS8 | 13 | 136 | 40M=0,shortGI=0
|  |  | MCS9 | 26 | 137 | 40M=0,shortGI=0
|  |  | MCS10 | 39 | 138 | 40M=0,shortGI=0
|  |  | MCS11 | 52 | 139 | 40M=0,shortGI=0
|  |  | MCS12 | 78 | 140 | 40M=0,shortGI=0
|  |  | MCS13 | 104 | 141 | 40M=0,shortGI=0
|  |  | MCS14 | 117 | 142 | 40M=0,shortGI=0
|  |  | MCS15 | 130 | 143 | 40M=0,shortGI=0
|  | Short GI | MCS8 | 14.4 | 136 | 40M=0,shortGI=1
|  |  | MCS9 | 28.9 | 137 | 40M=0,shortGI=1
|  |  | MCS10 | 43.3 | 138 | 40M=0,shortGI=1
|  |  | MCS11 | 57.8 | 139 | 40M=0,shortGI=1
|  |  | MCS12 | 86.7 | 140 | 40M=0,shortGI=1
|  |  | MCS13 | 115.6 | 141 | 40M=0,shortGI=1
|  |  | MCS14 | 130 | 142 | 40M=0,shortGI=1
|  |  | MCS15 | 144 | 143 | 40M=0,shortGI=1
| 40MHz | Long GI | MCS8 | 27 | 136 | 40M=1,shortGI=0
|  |  | MCS9 | 54 | 137 | 40M=1,shortGI=0
|  |  | MCS10 | 81 | 138 | 40M=1,shortGI=0
|  |  | MCS11 | 108 | 139 | 40M=1,shortGI=0
|  |  | MCS12 | 162 | 140 | 40M=1,shortGI=0
|  |  | MCS13 | 216 | 141 | 40M=1,shortGI=0
|  |  | MCS14 | 243 | 142 | 40M=1,shortGI=0
|  |  | MCS15 | 270 | 143 | 40M=1,shortGI=0
|  | Short GI | MCS8 | 30 | 136 | 40M=1,shortGI=1
|  |  | MCS9 | 60 | 137 | 40M=1,shortGI=1
|  |  | MCS10 | 90 | 138 | 40M=1,shortGI=1
|  |  | MCS11 | 120 | 139 | 40M=1,shortGI=1
|  |  | MCS12 | 180 | 140 | 40M=1,shortGI=1
|  |  | MCS13 | 240 | 141 | 40M=1,shortGI=1
|  |  | MCS14 | 270 | 142 | 40M=1,shortGI=1
|  |  | MCS15 | 300 | 143 | 40M=1,shortGI=1